## 附件2
附件19-2：
2012年广东省LED路灯及光源控制器产品质量专项监督抽查不合格产品及其生产企业名单
序号 | 生产企业名称（标称） | 产品名称 | 商标 | 型号规格 | 生产日期或批号 | 不合格项目 | 承检单位 | 备注
1 | 深圳市洲明科技股份有限公司坪山分公司 | LED路灯 | unilumin 洲明 | UNISTWF-0011 总功率95W | 2012-07-05 | 1、谐波电流发射； 2、浪涌抗扰度； 3、灯具电性能 | 国家半导体光源产品质量监督检验中心（广东） | 经整改后复查合格
2 | 深圳高力特通用电气有限公司 | 道路照明灯具 | GGE | GGE871-L4×30W | 2011/5 | 1、结构； 2、外部接线和内部接线； 3、防尘和防水； 4、电源端子骚扰电压； 5、防护等级 | 国家半导体光源产品质量监督检验中心（广东）
3 | 美格顿（江门）电子照明有限公司 | 大功率集成封装LED路灯 | 美格顿 | KL-100额定功率100W | 2012-05-28 | 1、接地规定； 2、外部接线和内部接线； 3、耐热耐火和耐起痕； 4、电源端子骚扰电压； 5、辐射电磁骚扰（30MHz-300MHz） | 国家半导体光源产品质量监督检验中心（广东）
4 | 恩平市广正光电科技有限公司 | LED路灯 | G-zheng LED | LLD80W-AC/220V-GK-J-C 额定功率80W | 2012-06-25 | 1、结构； 2、接地规定； 3、外部接线和内部接线； 4、防尘和防水； 5、防护等级 | 国家半导体光源产品质量监督检验中心（广东）
5 | 惠州伟志电子有限公司 | LED节能路灯 | / | LLD005-N060X AA | 2012-05-09 | 1、防尘和防水； 2、绝缘电阻和电气强度； 3、防护等级 | 国家半导体光源产品质量监督检验中心（广东）
6 | 惠州市大亚湾永昶电子工业有限公司 | LED路灯 | EBG | EBG-A-5 额定功率180W | 2012-05-11 | 1、防尘和防水； 2、绝缘电阻和电气强度； 3、防护等级 | 国家半导体光源产品质量监督检验中心（广东）
7 | 惠州市斯科电气照明有限公司 | 变形金刚二代LED路灯 | / | SK-BJL180W-02 | 2012-07-16 | 结构 | 国家半导体光源产品质量监督检验中心（广东）
8 | 佛山市浩迪光电技术有限公司 | LED路灯 | 浩迪 | HD-SLJG5701 110-240VAC 96W (LED 28颗×1W×3组) | 2012/05/07 | 1、标志； 2、骚扰电压； 3、辐射电磁骚扰(30kHz–300MH)； 4、配光曲线 | 广东产品质量监督检验研究院
9 | 佛山市顺德区嘉信灯饰有限公司 | LED路灯 | / | N-S-1923 LED 150W | 2012/04 | 1、标记； 2、灯具电性能 | 广东产品质量监督检验研究院
10 | 广东亚一照明科技有限公司 | LED路灯 | / | AE-S52056C-B2 70W | 2012/07/20 | 1、 标志； 2、 辐射电磁骚扰； 3、 浪涌抗扰度； 4、 配光曲线 | 广东产品质量监督检验研究院
11 | 广州南科集成电子有限公司 | LED路灯 | / | NKU-20/25-135/4-SN 135W | 2012-06-20 | 1、 标记； 2、 耐热、耐火和耐起痕； 3、 平均显色指数 | 广东产品质量监督检验研究院
12 | 东莞市中之光电科技有限公司 | LED路灯 | / | BLD075W0003 220V 50Hz 75W (LED 18颗×2W×2组) | 2011/11 | 1、 标记； 2、 耐久性试验和热试验（热试验）； 3、 配光曲线 | 广东产品质量监督检验研究院
13 | 东莞市邦臣光电有限公司 | LED路灯 | BCCT | BC-ST130B 130W | 2012/07 | 1、 防尘、防固体异物和防水； 2、 耐热、耐火和耐起痕； 3、 防护等级； 4、 配光曲线 | 广东产品质量监督检验研究院
14 | 东莞市星曜光电照明科技有限公司 | LED路灯 | / | SSL-150-R5 150W | 2012/08 | 1、标记； 2、配光曲线 | 广东产品质量监督检验研究院
15 | 东莞市高威新能源有限公司 | LED路灯 | / | D-ES120B1 120W(112×1W/LED Module) | 2012-07-25 | 1、外部接线和内部接线； 2、配光曲线 | 广东产品质量监督检验研究院
16 | 中山市蓝河光电照明科技有限公司 | 路灯 | / | LHD-YLKR90W | 2012-07-24 | 1、结构 2、外部接线和内部接线 3、防尘和防水 4、浪涌抗扰度 5、灯具电性能 | 国家灯具质量监督检验中心（中山）
17 | 中山市宇之源太阳能科技有限公司 | LED路灯 | / | YZY-LL-105 | 2012-07-28 | 1、结构 2、外部接线和内部接线 3、防尘和防水 | 国家灯具质量监督检验中心（中山）
18 | 中山市蓝晨光电科技有限公司 | 拂晓系列LED路灯 | 蓝晨光科 | LC-L001-80W | 2012-05-07 | 平均显色指数 | 国家灯具质量监督检验中心（中山）
19 | 珠海华博科技工业有限公司 | LED路灯 | / | LAH-C00300 | 2012-07-16 | 外部接线和内部接线 | 国家灯具质量监督检验中心（中山）
20 | 珠海金彩霸科技有限公司 | LED路灯 | JCB | JCB001-1900-85-PFRR/TK 90W | 20120728 | 平均显色指数 | 国家灯具质量监督检验中心（中山）
注:排名不分先后